## 主要Spec
项目 | 内容
客户信息
RK平台 | RK3326
产品类型 | 音箱？平板？会议系统...
内存情况 | 如1GB
Flash情况 | 如8GB EMMC
系统(Linux/Android) | 如Android 10
是否带屏以及规格 或HDMI？ | 如720p，7寸
喇叭数量 | 如2个
功放类型(数字/模拟)
喇叭工作功率
麦克风接口及数量 | 如PDM，6MIC环阵/线阵
麦克风间距 | 如3.5CM
回采数量，类型(ADC/数字) | 比如PDM或I2S，2路
是否需要语音唤醒词唤醒
是否需要语音通话
附上设备外观图片：

## 具体器件spec
项目 | 内容
麦克风接口类型 | 数字PDM或I2S，或模拟MIC转PDM/I2S
麦克风信噪比 |  | 不低于56dB
麦克风灵敏度 |  | 数字麦不低于-27dbFS，模拟麦不低于-38dBV
麦克风一致性 |  | 不大于+-1db
底噪 |  | 数字和模拟麦克风底噪不能高于-70dbfs
功放类型 | D类
喇叭组成 | 立体声，左右声道各1个 | 或者mono，或者低音单元+高音喇叭单元等
THD(100Hz) |  | 100Hz小于10%,200Hz小于6%，350Hz以上，小于3%
THD(200Hz)
THD(>350Hz)
最大音量播放，MIC处声压级 |  | <108db@1khz
结构进音孔尺寸 |  | 深度和开口尺寸
麦克风密封措施描述
麦克风datasheet请附上:
喇叭datasheet请附上：

## 音频初测试结果
测试项目 | 测试音源 | 测试结果(PASS/FAIL)
功率测试 | swp_48k_16b.wav white_noise.wav
扬声器总谐波失真测试 | swp_48k_16b.wav
MIC通道截幅检查 | swp_48k_16b.wav
信噪比测试 | white_noise.wav
密封性测试 | white_noise.wav
幅度一致性 | swp_48k_16b.wav
相位一致性 | Sine1k_48k_16b.wav
麦克风通道顺序
麦克风/回采通道直流偏置
回采底噪检查
恒频干扰检查
整机震动/共振/异音检查
测试步骤详见：Rockchip_Developer_Guide_Microphone_Array_TEST_CN.pdf